## 9800T
深圳市诺芯盛科技有限公司
NXS_A5178 - 诺芯盛(CW9800T)_BOM 2020/12/31
项目 | 名称 | 型号与规格 | 封装 | 数量 | 参考编号 | 供应商
1 | 贴片IC+MOS | CW9800T | SOP-16 | 1 | U2 | 诺芯盛
2 |  | CP7706 | SOP-8 | 2 | U1.U3 | 诺芯盛
3 |  | CP7150 | SOT-23 | 1 | LDO1 | 诺芯盛
4 | 贴片电阻 | 0.03R 1% 1206R | 1206R | 1 | R23
5 |  | 2R 5% 0402R | 0402R | 1 | R12
6 |  | 1K 5% 0402R | 0402R | 4 | R1.R2.R5.R13
7 |  | 1.5K 5% 0402R | 0402R | 1 | R10
8 |  | 2K 5% 0402R | 0402R | 1 | R6
9 |  | 3K 5% 0402R | 0402R | 1 | R4
10 |  | 10K 5% 0402R | 0402R | 3 | R7.R16.R21
11 |  | 20K 5% 0402R | 0402R | 1 | R15
12 |  | 22K 5% 0402R | 0402R | 1 | R3
13 |  | 100K 5% 0402R | 0402R | 1 | R11
14 |  | 330K 5% 0402R | 0402R | 3 | R17.R19.R20
15 |  | 2M 5% 0402R | 0402R | 1 | R14
16 | 贴片电容 | 222(2.2NF) K档50V/0402C | 0402C | 1 | C16
17 |  | 103(10NF) K档50V/0402C | 0402C | 4 | C13.C15.C17.C12
18 |  | 473(47NF) K档50V/0402C | 0402C | 1 | C10
19 |  | 105(100NF) K档50V/0402C | 0402C | 1 | C6
20 |  | 106(10UF) Z档10V/0603C | 0603C | 1 | C14
21 |  | 10uF(106) Z档16V/0805C | 0805C | 1 | C2
22 |  | 22uF(226) Z档16V/0805C | 0805C | 2 | C8.C21
23 |  | CCB电容-394-1个（也可以用X7R或者NPO材质1206/104/0.1uF K档/50V-4个用量替代） |  | 1 | CBB1 | 可用4个X7R/104/1206代替
24 | 二极管 | IN4148 | SOD323-L | 2 | D1 D4
25 | 贴片LED灯 | BLUE | 0603LED | 4 | D2.D6.D5.D8
26 |  | RED | 0603LED | 2 | D3.D7
27 | 电路板 | FR4 1.0MM，绿油表面喷锡，过孔盖油 绿油白字 |  | 1