## A5228
深圳市诺芯盛科技有限公司
NXS_A5228 - 诺芯盛(K9+CW9400T)_D003_BOM
项目 | 名称 | 型号与规格 | 封装 | 数量 | 参考编号 | 供应商
1 | 贴片IC+MOS | MOS管D003 /SOT23-6 | SOT23-6 | 2 | U1.U3 | 诺芯盛
3 |  | 主控CW9400T/SOP16 | SOP16 | 1 | U2 | 诺芯盛
4 | 贴片电阻 | 0.03R 1% 1206R | 1206R | 1 | R7
5 |  | 2R 5% 0402R | 0402R | 1 | R1
6 |  | 1K 5% 0402R | 0402R | 4 | R8.R9.R10.R16
7 |  | 10K 1% 0402R | 0402R | 4 | R4.R11.R12.R14
8 |  | 180K 5% 0402R | 0402R | 1 | R15
9 |  | 200K 5% 0402R | 0402R | 2 | R19.R17
10 | 贴片电容 | 222(2.2NF) K档50V/0402 | 0402 | 1 | C16
11 |  | 10nF(103) K档50V/0402C | 0402C | 2 | C15.C17
12 |  | 47nF(473) K档50V/0402C | 0402C | 1 | C12
13 |  | 10uF(106) Z档10V/0603C | 0603C | 3 | C1.C3.C13
14 | 贴片二极管 | IN4148/SOD123 | SOD123 | 1 | D2
15 | 贴片LED灯 | 蓝灯 /0603 | 0603LED | 3 | LED2.LED3.LED4
16 |  | 红灯 /0603 | 0603LED | 1 | LED1
17 | MICRO_USB | 沉板1.17mmMICRO_USB |  | 1 | USB1
18 | CBB电容 | CCB-39 也4可以用4个X7R或者NPO材质1206/ K档 /50V/104/0.1uF代替 | C1206 | 1 | CBB1 | 可以用4个X7R-1206-104代替C6.C7.C9.C10
19 | 线圈 | A11线圈—6.5UH正负0.3 |  | 1 |  | 诺芯盛
20 | 电路板 | FR4 1.0MM，绿油表面喷锡，过孔盖油 绿油白字 |  | 1
如果是TYPE-C接口，原理图上R1.R2:5.1K要贴上