## Sheet1
Comment | Description | Designator | Footprint | LibRef | Pins | Quantity
NC/68nF | 谐振电容 | C1, C3, C5 | 0603C |  | 2 | 3
22nF | Capacitor | C2, C8 | 0603C |  | 2 | 2
100nF | Capacitor | C4, C7 | 0603C |  | 2 | 2
2.2nF | Capacitor | C6 | 0603C |  | 2 | 1
10uF | Capacitor | C9, C10, C14, C15, C16 | 0603C |  | 2 | 5
2.2uF | Capacitor | C11, C12, C13 | 0603C |  | 2 | 3
NC/250nF | CBB谐振电容 | C18 | 径向引线,P=7.5mm |  | 2 | 1
B5819W | 二极管 | D1, D2, D3, D4 | SOD-123 |  | 2 | 4
10uH | 线圈 | L1 |  |  | 2 | 1
LED | LED | LED1, LED2, LED3, LED4 | 0603D |  | 2 | 4
CJ2301 | MOSFET | Q1, Q2 | SOT-23-3 |  | 3 | 2
47K | Resistor | R1, R2, R5 | 0603R |  | 2 | 3
330R | Resistor | R3, R4 | 0603R |  | 2 | 2
1K | Resistor | R6, R7, R8, R9 | 0603R |  | 2 | 4
0R | Resistor | R10, R11 | 0603R |  | 2 | 2
IP6833 | IC | U2 | QFN28_4*4 |  | 29 | 1
TYPE-C | 座子 | USB1 | USB-TYPEC-1 |  | 16 | 1
USB-A | 座子 | USB2 | USB-A-SMD |  | 4 | 1